## motor1
direction | torque (N.mm) | rpm | current (mA)
CW | 0 | 579.5 | 33.3
| 2.58 | 572.1 | 48.2
| 7.6 | 514 | 114.6
| 17.1 | 449.3 | 215.6
| 29.45 | 367.5 | 335.3
| 38 | 283.1 | 451
| 45.6 | 217.5 | 561
CCW | 0 | 579.9 | 33.21
| 3.8 | 543.2 | 75.6
| 14.25 | 474.3 | 160
| 22.99 | 409.1 | 276
| 36.1 | 341.7 | 376
| 41.8 | 301.7 | 443
| 69.35 | 170.8 | 626
Note on B1: justi: T = (F2-F1)*r where, r is the radius of the wheel (9.5mm)

## motor2
direction | torque (N.mm) | rpm | current (mA)
CW | 0 | 587.1 | 36.4
| 3.3 | 577.8 | 46.5
| 9.5 | 506 | 130.6
| 20.9 | 438.8 | 237.4
| 34.2 | 363.8 | 344.8
| 36.1 | 346.6 | 366.7
| 40.85 | 316.3 | 433.8
CCW | 0 | 588.3 | 31.5
| 3.8 | 558.3 | 65.3
| 19 | 469.1 | 171.6
| 28.5 | 404.2 | 284.3
| 41.8 | 313.7 | 426.4
| 44.65 | 270.3 | 472.2

## motor3
direction | torque (N.mm) | rpm | current (mA)
CW | 0 | 584.2 | 34.3
| 12.35 | 466.4 | 157.9
| 22.8 | 406.9 | 265.7
| 35.15 | 335.4 | 374.4
| 43.7 | 263.8 | 483.6
| 48.5 | 214 | 550
CCW | 0 | 594 | 27.69
| 19 | 453.5 | 209.5
| 32.3 | 373.4 | 331.1
| 38.95 | 308.6 | 432
| 47.5 | 236.9 | 524
| 51.3 | 186 | 593

## motor4
direction | torque (N.mm) | rpm | current (mA)
CW | 0 | 592 | 31.3
| 9.5 | 507.6 | 134.7
| 19 | 447.4 | 234.4
| 29.45 | 389.8 | 314
| 38 | 317.1 | 416.4
| 43.7 | 266.4 | 493.7
| 50.35 | 220.3 | 554.1
CCW | 0 | 611 | 23.2
| 11.4 | 499.5 | 145.3
| 19 | 447.5 | 227.4
| 28.5 | 366.7 | 336.5
| 40.85 | 268.8 | 467
| 42.75 | 241.8 | 505.9