## motor1
resistance (ohms) | inductance (mH) | direction | rpm | voltage (V) | current (mA) | back emf (V)
11.1 | 15.3 | CW | 585.5 | 12 | 30.2 | 11.6648
|  |  | 487.1 | 10 | 29 | 9.6781
|  |  | 388.7 | 8 | 26.6 | 7.7047
|  |  | 290.8 | 6 | 23.8 | 5.7358
|  |  | 188 | 4 | 20.8 | 3.7691
|  |  | 88.3 | 2 | 17.7 | 1.8035
|  | CCW | 533.2 | 11 | 30.6 | 10.6603
|  |  | 436 | 9 | 27.9 | 8.6903
|  |  | 337.3 | 7 | 25.5 | 6.7169
|  |  | 236.8 | 5 | 22.8 | 4.7469
|  |  | 141 | 3 | 20 | 2.778
|  |  | 38.6 | 1 | 16.2 | 0.82018
Note on G1: justi: E = v - i*R where, v is a dc voltage

## motor2
resistance (ohms) | inductance (mH) | direction | rpm | voltage (V) | current (mA) | back emf (V)
11 | 15.6 | CW | 592.8 | 12 | 30.5 | 11.6645
|  |  | 491 | 10 | 28.6 | 9.6854
|  |  | 393.9 | 8 | 26.4 | 7.7096
|  |  | 291.5 | 6 | 24.3 | 5.7327
|  |  | 192.4 | 4 | 21.4 | 3.7646
|  |  | 91.4 | 2 | 18 | 1.802
|  | CCW | 537.9 | 11 | 31.3 | 10.6557
|  |  | 440.1 | 9 | 28.8 | 8.6832
|  |  | 338.9 | 7 | 26.3 | 6.7107
|  |  | 239.1 | 5 | 23.9 | 4.7371
|  |  | 139.5 | 3 | 20.8 | 2.7712
|  |  | 43.4 | 1 | 16.6 | 0.8174

## motor3
resistance (ohms) | inductance (mH) | direction | rpm | voltage (V) | current (mA) | back emf (V)
11.4 | 15.3 | CW | 584.2 | 12 | 32.2 | 11.6329
|  |  | 488.4 | 10 | 30 | 9.658
|  |  | 386.8 | 8 | 27.4 | 7.6876
|  |  | 291.1 | 6 | 24.7 | 5.7184
|  |  | 188.8 | 4 | 21.7 | 3.7526
|  |  | 90.3 | 2 | 18.3 | 1.7914
|  | CCW | 536.7 | 11 | 30.1 | 10.6569
|  |  | 437.1 | 9 | 27.5 | 8.6865
|  |  | 337.9 | 7 | 25.4 | 6.7104
|  |  | 240.1 | 5 | 22.6 | 4.7424
|  |  | 139.9 | 3 | 20.3 | 2.7686
|  |  | 41.4 | 1 | 16.4 | 0.81304

## motor4
resistance (ohms) | inductance (mH) | direction | rpm | voltage (V) | current (mA) | back emf (V)
10.9 | 15.3 | CW | 590 | 12 | 28.3 | 11.6915
|  |  | 492.3 | 10 | 26 | 9.7166
|  |  | 395.2 | 8 | 24.4 | 7.734
|  |  | 292.5 | 6 | 22.4 | 5.7558
|  |  | 189.3 | 4 | 20.5 | 3.7765
|  |  | 92.6 | 2 | 18.3 | 1.8005
|  | CCW | 539.6 | 11 | 27.9 | 10.6959
|  |  | 437.4 | 9 | 25.8 | 8.7188
|  |  | 338.8 | 7 | 24 | 6.7384
|  |  | 240.2 | 5 | 22 | 4.7602
|  |  | 139.3 | 3 | 19.2 | 2.7907
|  |  | 41.1 | 1 | 16.3 | 0.82233